## physical_constants
constant	abbreviation	value	unit	commentaire
Volume molaire	vlm	22.4	L/mol
PCS molaire hydrogène	PCSmol_H2	285989.76	J/mol
Masse molaire hydrogène	Mmol_H2	2.016	g/mol
Constante de Faraday	FAR	96485.3329	C/mol
PCI molaire hydrogène	PCImol_H2	241778.88	J/mol
PCI molaire CH4	PCImol_CH4	803300	J/mol
PCI molaire CO	PCImol_CO	283400	J/mol
PCS molaire CO	PCSmol_CO	283240	J/mol
PCS molaire CH4	PCSmol_CH4	889000	J/mol
Enthalpie vaporeformage	Enth_réfo	206000	J/mol
Masse molaire eau	Mmol_H2O	18.015	g/mol
Masse molaire air	Mmol_Air	28.965	g/mol
Masse molaire O2	Mmol_O2	31.999	g/mol
Masse molaire méthane	Mmol_CH4	16.043	g/mol
Masse molaire CO2	Mmol_CO2	44.01	g/mol
Masse molaire CO	Mmol_CO	28.01	g/mol
Masse molaire N2	Mmol_N2	28.013	g/mol
Cp H2	Cp_H2	14.586	J/g.K
Cp air	Cp_air	1.07	J/g.K
Cp O2	Cp_O2	1.0299744	J/g.K
Cp vapeur d'eau	Cp_eau_vap	2.1	J/g.K
Cp CH4	Cp_CH4	3.568	J/g.K
Cp_CO2	Cp_CO2	1.19	J/g.K
Cp CO	Cp_CO	1.15	J/g.K
Cl_H2O	Cl_H2O	2256.84	J/g.K
Cp_eau liquide	Cp_eau_liq	4.185	J/g.K
CP_N2	Cp_N2	1.14554	J/g.K
enthalpie formation O2	h_O2	0	kJ/mol
enthalpie formation N2	h_N2	0	kJ/mol
enthalpie formation CH4	h_CH4	-74.9	kJ/mol
enthalpie formation CO	h_CO	-110.525	kJ/mol
enthalpie formation CO2	h_CO2	-393.509	kJ/mol
enthalpie formation eau liquide	h_eau_liq	285.5	kJ/mol
enthalpie formation eau vapeur	h_eau_vap	-241.818	kJ/mol
enthalpie formation H2	h_H2	0	kJ/mol
enthalpie formation H2 + 1/2 O2 ==H2O	DHr_H2-H2O	-242	kJ/mol	à 800°C exothermique
enthalpie formation CO + 1/2 O2 ==CO2	DHr_CO-CO2	-282.99	kJ/mol